## Feuil1
# | STM_32 |  |  | S7G2 |  |  | Configuration
# | Pin_function STM | Pin _number | Pin_name | Pin_function S7G2 | Pin_Number | Pin_name2 | Nom des registres à configurer
1 | SENS3 | 14 | PA0(ADC123_IN0/WKUP) | C_SENS | 93 | P007
2 | SENS2 | 15 | PA1(ADC123_IN1) | B_SENS | 94 | P006
3 | SENS1 | 16 | PA2(ADC123_IN2) | A_SENS | 95 | P005
4 | ADC_TEMP | 17 | PA3(ADC123_IN3)
5 | TX_SDA_NSS | 20 | PA4(ADC12_IN4/DAC1_OUT)
6 | SCK_ADC_EXT | 21 | PA5(ADC12_IN5/DAC2_OUT)
7 | MISO_ADC_EXT2 | 22 | PA6(ADC12_IN6)
8 | RX_SCL_MOSI | 23 | PA7(ADC12_IN7)
9 | H3 | 41 | PA8 | PWM_C_H | 23 | P409
10 | H2 | 42 | PA9(OTG_FS_VBUS) | PWM_B_H | 21 | P411
11 | H1 | 43 | PA10 | PWM_A_H | 19 | P413
12 | USB_DM | 44 | PA11 | Data_- | 27 | USB_D-
13 | USB_DP | 45 | PA12 | Data_+ | 28 | USB_D+
14 | BR_S02 | 26 | PB0(ADC12_IN8)
15 | BR_S01 | 27 | PB1(ADC12_IN9)
16 | SERVO | 57 | PB5
17 | HALL_1 | 58 | PB6 | HALL_1_OUT | 76 | P500
18 | HALL_2 | 59 | PB7 | HALL_2_OUT | 78 | P502
19 | CAN_RX | 61 | PB8 | SDA/RXD | 31 | P206
20 | CAN_TX | 62 | PB9 | SCL/TXD | 32 | P205
21 | RX_SCL_MOSI | 29 | PB10
22 | TX_SDA_NSS | 30 | PB11
23 | DC_CAL | 33 | PB12 | DC_CAL | 73 | P102
24 | L3 | 34 | PB13(OTG_HS_VBUS) | PWM_C_L | 24 | P408
25 | L2 | 35 | PB14 | PWM_B_L | 22 | P410
26 | L1 | 36 | PB15 | PWM_A_L | 20 | P412
27 | TEMP_MOTOR | 8 | PC0 | TEMP_MOTOR_IN | 92 | P008
28 | AN_IN | 10 | PC1
29 | LED_GREEN | 24 | PC2 | LED_GREEN | 40 | P200
30 | LED_RED | 25 | PC3 | LED_RED | 39 | P201/MD
31 | TX_SDA_NSS | 37 | PC4 | TX | 2 | P401
32 | RX_SCL_MOSI | 38 | PC5 | RX | 3 | P402
33 | EN_GATE | 51 | PC6 | EN_GATE | 72 | P103
34 | HALL_3 | 52 | PC7 | HALL_3_OUT | 80 | P504
35 | FAULT | 53 | PC8 | FAULT | 75 | P100
36 | […] | 5 | PH0-OSC_IN
37 | […] | 6 | PH1-OSC_OUT
38 | […] | 60 | BOOT0(VPP)
39 | […] NRST | 7 | NRST | RESET | 38 | RES#
40 | […] SWDIO | 56 | PA13(JTMS-SWDIO) | TNS | 51 | P108/TMS/SWDIO
41 | […] SWCLK | 59 | PA14(JTCK-SWCLK) | TCK | 50 | P300/TCK/SWCLK
42 | […] Vcc | 19 | VDD | 3V3 | 15 | VCC
43 | […] Vcc | 32 | VDD | 3V3 | 82 | VCC
44 | […] Vcc | 48 | VDD | 3V3 | 62 | VCC
45 | […] Vcc | 64 | VDD | 3V3 | 46 | VCC
46 | […] | 18 | VSS | GND | 63 | VSS
47 | […] | 63 | VSS | GND | 83 | VSS
48 | […] Vcc | 1 | VBAT
49 | […] Vcc | 13 | VDDA
50 | […] | 12 | VSSA
51 | […] | 31 | VCAP1
52 | […] | 47 | VCAP2
53 |  |  |  | 3V3 | 29 | VCC_USB
54 |  |  |  | GND | 34 | VSS
55 |  |  |  | GND | 45 | VSS
56 |  |  |  | GND | 12 | VSS
57 |  |  |  | GND | 26 | VSS_USB
58 |  |  |  | GND | 89 | AVSS0
59 |  |  |  | GND | 37 | VCC_DCDC
60 |  |  |  | LED_ORANGE | 25 | P408
61 |  |  |  | VCL2 | 81 | VCL2
62 |  |  |  | VCL1 | 33 | VCL1
63 |  |  |  | VBATT | 8 | VBATT
64 |  |  |  | VCL0 | 9 | VCL0
65 |  |  |  | VCL_F | 64 | VCL_F
66 |  |  |  | VREFL | 86 | VREFL
67 |  |  |  | VREFH | 87 | VREFH
68 |  |  |  | VREFH0 | 91 | VREFH0
69 |  |  |  | VREFL0 | 90 | VREFL0
70 |  |  |  | AVCC0 | 88 | AVCC0
71 |  |  |  | R2 | 35 | VL0
72 |  |  |  | R2 | 36 | VL0
73 |  |  |  | GAIN | 74 | P101
74 |  |  |  | XTAL1 | 14 | P212/EXTAL
75 |  |  |  | XTAL2 | 13 | P213/XTAL
76 |  |  |  | XCOUT | 11 | XCOUT
77 |  |  |  | XCIN | 10 | XCIN
78 |  |  |  | TDI | 53 | P110/TDI
79 |  |  |  | TD0 | 52 | P109/TD0/SW0
80 |  |  |  | SH3_A_ampl | 98 | P002
81 |  |  |  | SH2_A_ampl | 99 | P001
82 |  |  |  | SH1_1_ampl | 100 | P000
83 |  |  |  | S01 | 77 | P501
84 |  |  |  | S02 | 79 | P503
85
86
87
88
89
90
91
92
93
94
95
96
97
98
99
100