## Feuil1
Type | Usage | Versions disponibles | Puissance réactive supportée | Capacité |  | Tensions supportées |  | Températures |  | Condensateur polarisés | Avantages | Inconvénients | Informations complémentaires
|  |  |  | Min | Max | Min | Max | Min | Max
Film | Appareils électroniques de puissance, les déphaseurs, les flahs de rayon X | Polyester, métalisé, polypropyléne, PTFE, polystiréne | Pour les modéles de puissances >200 VA | 1 nF | 30 µF | 450 V | 630 V | -55°C | 125°C | Non | Conçus pour résister à des tensions de l'ordre du kilovolt et fournir des impulsions de courant de surcharge très élevées | ---------------- | ----------------
Céramique | Circuits imprimés, électronique | Céramique | Pour les modéles de puissances >200 VA | 1 nF | 1 00µF | 2KV | 100KV | -30°C | 105°C | Non | Grande réponse en fréquence due à de faibles effets parasitaires résistifs et inductifs | ---------------- | Il existe 2 classes, la premiére propose une grande stabilité et de faibles pertes, ils sont précis et la capacité est constante, Les classes 2 ont une capacité élevée par volume, leur stabilité thermique est de +ou- 15%,
Electrolytique | Etage de filtrage pour eliminer les ondulations AC, filtre passe-bas pour les signaux DC | Tantale, aluminium | Pour les modéles de puissances >200 VA | 1 µF | 47mF | 0V en DC | 100V en DC | -30°C | 125°C | Oui | Grande valeur pour un faible volume y compris SMD, grande durée de vie, | Courants de fuite importants, grandes valeurs de tolérances de 20%, duré de vie limitée, les valeurs de capacité dérivent au fil du temps, risque de surchauffe et explosion si soumis a des tensions de polarité inverses | Les supercondensateurs, parfois appelés condensateurs à double couche, sont également disponibles avec des capacités de centaines ou de milliers de farads.
Supercondensateurs | Ils peuvent étre utilisés en alternatif aux batteries | ---------------- | ---------------- | 1000F | 12000 F | 0V | 5V | -40°C | 70°C | Oui | ---------------- | Les inconvénients des supercondensateurs comprennent une faible énergie spécifique (Wh/kg), une tension de décharge linéaire (un supercondensateur conçu pour une sortie de 2,7 V tomberait à 1,35 V à une décharge de 50 %, par exemple) et des coûts élevés. | ----------------
Mica | Emetteur RF, application de haute tension | Mica argenté | Pour les modéles de puissances >200 VA | Quelques pF | 1 µF | 100 V | 10 KV | -55°C | 125°C | Non | Ils sont à faible perte, permettant une utilisation à haute fréquence, sont fiables, et leur valeur reste stable dans le temps | Encombrant et couteux | ----------------
Verre | Circuits RF | Verre | ---------------- | 1pF | 1 nF | 160 V | 1000 V | -20°C | 200 °C | Non | Ils offrent un faible coefficient de température sans hystérésis, un taux de vieillissement nul, aucun bruit piézoélectrique et des pertes extrêmement faibles. Ils ont également une grande capacité de courant RF, avec des températures de fonctionnement élevées | ---------------- | ----------------
Traversée | Suppression des interférences électromagnétiques, le filtrage des E/S à large bande ou le conditionnement des lignes électriques V DC | ---------------- | ---------------- | 0 µF | 12µF | 5 V | 25 V | -55°C | 125°C | Non | ---------------- | ---------------- | La construction unique d'un condensateur à traversée fournit une faible inductance parallèle et offre une excellente capacité de découplage pour tous les environnements à haute di/dt et permet une réduction significative du bruit dans les circuits numériques jusqu'à 5 GHz. AVX propose des condensateurs à traversée de qualité automobile conformes à la norme AEC-Q200.