## Feuil1
Modèle | Plage de tension (DC) | Quantité | Fabricant | Puissance max (AC-3) | carte
AF38Z-30-00-30 | 24V DC | 3 | ABB | 18.5 kW (400 V) | oui
AF09Z-30-10-30 | 24V DC | 4 | ABB | 4 kW (400 V) | oui
AF09Z-22-00-30 | 24V DC | 2 + 1 avec mention HS | ABB | 4 kW (400 V) | oui
AF26Z-22-00-30 | 24V DC | 1 + 3 avec mention HS | ABB | 15 kW (400 V) | oui
TAL40 | 17-32V DC | 4 | ABB | 18.5 kW (400 V) | non
TAL26 | 17-32V DC | 4 | ABB | 15 kW (400 V) | non
TAL09 | 17-32V DC | 7 | ABB | 4 kW (400 V) | non
DILM9-09 | 24V DC | 3 | EATON | 4 kW (400 V) | non
LC1D09BD | 24V DC | 2 | SCHNEIDER | 4 kW (400 V) | non
LC01D096BLS207 | 24V DC | 2 | SCHNEIDER | 4 kW (400 V) | non
3RT2025-2XB40-0LA2 | 24V DC | 2 | SIEMENS | 7.5 kW (400 V) | oui
3RT2027-2KB40 | 17-30V DC | 2 | SIEMENS | 15 kW (400 V) | non
3RT2025-2KB40 | 17-30V DC | 2 | SIEMENS | 15 kW (400 V) | non
3RT2017-2KB41 | 17-30V DC | 2 | SIEMENS | 5.5 kW (400 V) | non
3RT2017-2KB41-0LA2 | 24-34V DC | 2 | SIEMENS | 5.5 kW (400 V) | oui

## tests
Modèle | Fabricant | Sample | Tension Pull in (V) | Tension drop out (V) | Puissances (W) | Courant (A) | incertitude | Carte | Catégorie | Plage de Tension
AF38Z-30-00-30 | ABB | e4-1 | 15.95 | 10.44 | 2.16 | 0.09 | 0.16971 | oui | Catégorie 4 | 5.51
AF38Z-30-00-30 | ABB | e4-2 | 16.5 | 10.47 | 2.16 | 0.09 | 0.16971 | oui | Catégorie 4 | 5.63
AF38Z-30-00-30 | ABB | e4-3 | 16.27 | 10.64 | 2.16 | 0.09 | 0.16971 | oui | Catégorie 4 | 6.03
AF38Z-30-00-30 | ABB | e4-4 | 16.18 | 10.66 | 2.16 | 0.09 | 0.16971 | oui | Catégorie 4 | 5.52
AF09Z-30-10-30 | ABB | e2-1 | 16.56 | 10.38 | 2.16 | 0.09 | 0.16971 | oui | Catégorie 3 | 6.06
AF09Z-30-10-30 | ABB | e2-2 | 16.44 | 10.38 | 2.16 | 0.09 | 0.16971 | oui | Catégorie 3 | 6.11
AF09Z-30-10-30 | ABB | e2-3 | 16.58 | 10.47 | 2.16 | 0.09 | 0.16971 | oui | Catégorie 3 | 6.18
AF09Z-30-10-30 | ABB | e2-4 | 16.72 | 10.5 | 2.16 | 0.09 | 0.16971 | oui | Catégorie 3 | 6.22
AF09Z-22-00-30 | ABB | e1-1(HS) | N/A | N/A | N/A | N/A | N/A | oui
AF09Z-22-00-30 | ABB | e1-3(HS) | N/A | N/A | N/A | N/A | N/A | oui
AF26Z-22-00-30 | ABB | e3-1(HS) | N/A | N/A | N/A | N/A | N/A | oui
AF26Z-22-00-30 | ABB | e3-2 | 16.12 | 10.38 | 1.68 | 0.07 | 0.16971 | oui | Catégorie 4 | 5.74
AF26Z-22-00-30 | ABB | e3-3 | 16.5 | 10.4 | 1.68 | 0.07 | 0.16971 | oui | Catégorie 4 | 6.1
AF26Z-22-00-30 | ABB | e3-4(HS) | N/A | N/A | N/A | N/A | N/A | oui
TAL40 | ABB | e4-1 | 12.05 | 2.62 | 5.04 | 0.21 | 0.16971 | non | Catégorie 2 | 10.12
TAL40 | ABB | e4-2 | 11.56 | 2.4 | 4.8 | 0.2 | 0.16971 | non | Catégorie 2 | 9.43
TAL40 | ABB | e4-3 | 11.7 | 2.66 | 4.8 | 0.2 | 0.16971 | non | Catégorie 2 | 9.16
TAL40 | ABB | e4-4 | 12.51 | 2.39 | 4.8 | 0.2 | 0.16971 | non | Catégorie 2 | 9.04
TAL26 | ABB | e3-1 | 11.32 | 3.72 | 5.04 | 0.21 | 0.16971 | non | Catégorie 2 | 7.15
TAL26 | ABB | e3-2 | 11.78 | 4.11 | 5.04 | 0.21 | 0.16971 | non | Catégorie 2 | 7.6
TAL26 | ABB | e3-3 | 11.14 | 3.99 | 5.04 | 0.21 | 0.16971 | non | Catégorie 2 | 7.6
TAL26 | ABB | e3-4 | 11.8 | 4.2 | 4.8 | 0.2 | 0.16971 | non | Catégorie 2 | 7.67
TAL09 | ABB | e1-1 | 9.68 | 3.12 | 5.04 | 0.21 | 0.16971 | non | Catégorie 1 | 6.49
TAL09 | ABB | e1-2 | 10.11 | 3.13 | 4.8 | 0.2 | 0.16971 | non | Catégorie 1 | 6.63
TAL09 | ABB | e1-3 | 9.77 | 3.05 | 4.8 | 0.2 | 0.16971 | non | Catégorie 1 | 6.56
TAL09 | ABB | e1-4 | 10 | 3.15 | 4.8 | 0.2 | 0.16971 | non | Catégorie 1 | 6.85
TAL09 | ABB | e2-2 | 9.84 | 3.35 | 4.8 | 0.2 | 0.16971 | non | Catégorie 1 | 6.98
TAL09 | ABB | e2-3 | 10.14 | 2.98 | 4.8 | 0.2 | 0.16971 | non | Catégorie 1 | 7.16
TAL09 | ABB | e2-4 | 10.04 | 3.41 | 4.8 | 0.2 | 0.16971 | non | Catégorie 1 | 6.72
DILM9-09 | EATON | 1 | 13 | 5.7 | 4.32 | 0.18 | 0.16971 | non | Catégorie 1 | 7.3
DILM9-09 | EATON | 2 | 13 | 5.7 | 4.32 | 0.18 | 0.16971 | non | Catégorie 1 | 7.3
DILM9-09 | EATON | 3 | 12.97 | 4.91 | 4.32 | 0.18 | 0.16971 | non | Catégorie 1 | 8.06
LC1D09BD | SCHNEIDER | 1 | 15.5 | 2.8 | 5.52 | 0.23 | 0.16971 | non | Catégorie 1 | 12.7
LC1D09BD | SCHNEIDER | 2 | 14.8 | 2.9 | 5.52 | 0.23 | 0.16971 | non | Catégorie 1 | 11.9
LC01D096BDS207 | SCHNEIDER | 1 | 14.78 | 2.76 | 5.52 | 0.23 | 0.16971 | non | Catégorie 1 | 11.52
LC01D096BDS207 | SCHNEIDER | 2 | 14.52 | 3 | 5.76 | 0.24 | 0.16971 | non | Catégorie 1 | 12.02
LC01D096BLS207 | SCHNEIDER | 1 | 14.4 | 1.6 | 3.84 | 0.16 | 0.16971 | non | Catégorie 1 | 12.45
LC01D096BLS207 | SCHNEIDER | 2 | 14.32 | 1.8 | 3.84 | 0.16 | 0.16971 | non | Catégorie 1 | 12.52
LC01D096BLS207 | SCHNEIDER | 3 | 14.35 | 1.9 | 4.08 | 0.17 | 0.16971 | non | Catégorie 1 | 12.6
LC01D096BLS207 | SCHNEIDER | 4 | 14.4 | 1.8 | 3.84 | 0.16 | 0.16971 | non | Catégorie 1 | 12.8
3RT2025-2XB40-0LA2 | SIEMENS | 1 | 14.9 | 11 | 1.44 | 0.06 | 0.16971 | oui | Catégorie 3 | 3.9
3RT2025-2XB40-0LA2 | SIEMENS | 2 | 14.66 | 11.03 | 1.44 | 0.06 | 0.16971 | oui | Catégorie 3 | 3.63
3RT2027-2KB40 | SIEMENS | 1 | 13.4 | 1.2 | 4.08 | 0.17 | 0.16971 | non | Catégorie 1 | 10.86
3RT2027-2KB40 | SIEMENS | 2 | 12.8 | 1.94 | 4.08 | 0.17 | 0.16971 | non | Catégorie 1 | 12.2
3RT2025-2KB40 | SIEMENS | 1 | 13.54 | 2.3 | 4.08 | 0.17 | 0.16971 | non | Catégorie 1 | 11.06
3RT2025-2KB40 | SIEMENS | 2 | 12.97 | 1.91 | 4.08 | 0.17 | 0.16971 | non | Catégorie 1 | 11.24
3RT2017-2KB41 | SIEMENS | 1 | 14.19 | 3.8 | 2.64 | 0.11 | 0.16971 | non | Catégorie 1 | 10.39
3RT2017-2KB41 | SIEMENS | 2 | 14.51 | 3.47 | 2.64 | 0.11 | 0.16971 | non | Catégorie 1 | 11.04
3RT2017-2KB41-0LA2 | SIEMENS | 1 | 16.74 | 12.61 | 1.2 | 0.05 | 0.16971 | oui | Catégorie 3 | 4.13
3RT2017-2KB41-0LA2 | SIEMENS | 2 | 16.66 | 12.8 | 1.2 | 0.05 | 0.16971 | oui | Catégorie 3 | 3.86
Tests sans carte | Fabricant | Sample | Courant de fermeture/A | Puissance de fermeture/W | Temps de fermeture/ms
3RT2017-2KB41-0LA2 | SIEMENS | 2 | 1.45 | 34.8 | 48 |  | résolution/V | incertitude/V | resolution/A | incertitude/a
AF09Z-22-00-30 | ABB | e1-1 | 0.6 | 14.4 | 48 |  | 0.01 | 0.0070711 | 0.01 | 0.0070711
3RT2017-2KB41-0LA2 | SIEMENS | 2 | 0.76 | 18.24 | 48
AF09-30-10-30 | ABB | e5-1 | >2,50 | >60 | 36
STATISTIQUES
Référence | Fabricant | Moyenne Pull-in (V) | Ecart type Pull-in | Moyenne Drop-out (V) | Ecart type Drop-out | Moyenne Puissances (W) | Ecart type Puissances
AF38Z-30-00-30 | ABB | 16.225 | 0.19704 | 10.5525 | 0.09833 | 2.16 | 0
AF09Z-30-10-30 | ABB | 16.575 | 0.099373 | 10.4325 | 0.053561 | 2.16 | 0
AF09Z-22-00-30 | ABB | 16.31 | 0.19 | 10.39 | 0.01 | 1.68 | 0
3RT2025-2XB40-0LA2 | SIEMENS | 14.78 | 0.12 | 11.015 | 0.015 | 1.44 | 0
3RT2017-2KB41-0LA2 | SIEMENS | 16.7 | 0.04 | 12.705 | 0.095 | 1.2 | 0
TAL40 | ABB | 11.955 | 0.36678 | 2.5175 | 0.12336 | 4.86 | 0.10392
TAL26 | ABB | 11.51 | 0.28723 | 4.005 | 0.18062 | 4.98 | 0.10392
TAL09 | ABB | 9.94 | 0.16432 | 3.17 | 0.14392 | 4.8343 | 0.083983
DILM9-09 | EATON | 12.99 | 0.014142 | 5.4367 | 0.37241 | 4.32 | 0
LC1D09BD | SCHNEIDER | 15.15 | 0.35 | 2.85 | 0.05 | 5.52 | 0
LC01D096BDS207 | SCHNEIDER | 14.65 | 0.13 | 2.88 | 0.12 | 5.64 | 0.12
LC01D096BLS207 | SCHNEIDER | 14.3675 | 0.034187 | 1.775 | 0.10897 | 3.9 | 0.10392
3RT2027-2KB40 | SIEMENS | 13.1 | 0.3 | 1.57 | 0.37 | 4.08 | 0
3RT2025-2KB40 | SIEMENS | 13.255 | 0.285 | 2.105 | 0.195 | 4.08 | 0
3RT2017-2KB41 | SIEMENS | 14.35 | 0.16 | 3.635 | 0.165 | 2.64 | 0